## 6CH DMX512 DECODER (Bill Of Materials)
Ref Name	Qty	Component	Value	Package	Manufacturer	Description
U2	1	ADUM5241ARZ-RL7		SOIC-8	AD	Двухканальный изолятор с мощным интегральным DC/ DC преобразователем	413	413
DD1	1	ATMEGA48PA-AU		TQFP-32	Microchip	Микроконтроллер AVR	250	250
U4	1	LM5007MM/NOPB		VSSOP-8	Texas Instruments	Constant On-Time (COT) Step-Down DC/DC Converters (Integrated Switch)	120	120
U1	1	MAX485ESA		SOIC-8	Maxim	RS-485 Single Transmitters/Receivers	61	61
CONN1	1	DS1013-06SSiB1			Connfly	Вилка на плату прямая 6 контактов	5	5
X1-5	1	DS1021-2*5SF11-B			Connfly	Вилка штыревая 2.54мм 2x5 прямая тип1	5	5
FS1, FS2, FS3	3	MF-MSMF020		1812	Bourns	Предохранитель самовосстанавливающийся	10	30
C16	1	B32529C1103J000	10n_100V_5%		EPCOS	Пленочный конденсатор	6	6
C15	1	B32529C1473J000	47n_100V_5%		EPCOS	Пленочный конденсатор	6	6
D4	1	CDSOT23-SM712		CDSOT23	Bourns	Transient Voltage Suppressors	25	25
ZQ1	1		16MHz 20pF	HC49S	Caltron	Кварцевый резонатор, усеченный	20	20
L1	1	RLB0914-102KL	1mH		Bourns	Дроссель	23	23
C9	1	GRM21BR71H105KA12L	1u_50V_X7R	0805	Murata		3	3
C8	1	GRM216R71H103KA01D	10n_50V_X7R	0805	Murata		3	3
C1, C2	2	GRM21B5C1H223JA01L	22p_50V_C0G(NP0)	0805	Murata		3	6
C3, C4, C5, C7	4	GRM21BR71H104K	100n_50V_X7R	0805	Murata		3	12
C13, C14	2	GRM319R72A104KA01D	100n_100V_X7R	1206	Murata		3	6
C11	1	TKR330M2AF11	33u_100V_8x11		Jamicon		3	3
U3	1	PC817		SMD-4		Оптопара	7	7
R4, R5, R10, R11, R12, R13, R15, R16	8	AC0805JR-071KL	1k_5%	0805	Yageo		0,3	2,4
R7,R8	2	AC0805FR-071KL	1k_1%	0805	Yageo		0,3	0,6
R1	1	AC0805JR-0710KL	10k_5%	0805	Yageo		0,3	0,3
R2, R3	2	RC0805JR-0710RL	10R_5%	0805	Yageo		0,3	0,6
R14	1	RC0805JR-0762KL	62k_5%	0805	Yageo		0,3	0,3
R6	1	RC0805FR-07130KL	130k_1%	0805	Yageo		0,3	0,3
R9	1	RC0805FR-07360KL	360K_1%	0805	Yageo		0,3	0,3
D1, D2	2	SS16		SMA	Vishay	Диод Шоттки	7	14
Q1, Q2, Q3, Q4, Q5, Q6	6	MMBTA42LT1G	NPN_300V_0.5A	SOT23	ON Semiconductor		4	24
C6	1	293D226X9016C2TE3	22uF_16V	CASE C	Vishay		8	8
D3	1	SMAJ48CA-TR	48V	SMA	ST Microelectronics	Двунаправленный TVS	7	7
D5, D6, D7, D8, D9, D10	6	SMF100A	100V	SOD123	DIOTEC	Однонаправленный TVS	3	18
							1000,1	1079,8
							75
							26
							1101,1